## Curve 35
Temperature and Resistance Table
Curve 35
North Star Sensors
Resistance at 25 °C |  | (This is the only editable value)
| 100 | Use value between 50 Ω to 500 Ω for Curve 35
Temperature (°C) | Resistance (Ω) | Rt/R25 Ratio | NTC (% / °C)
-50 | 2754 | 27.54 | -5.574
-49 | 2605.1853 | 26.0519 | -5.536
-48 | 2465.3458 | 24.6535 | -5.498
-47 | 2333.8886 | 23.3389 | -5.461
-46 | 2210.2631 | 22.1026 | -5.424
-45 | 2093.958 | 20.9396 | -5.387
-44 | 1984.4979 | 19.845 | -5.351
-43 | 1881.441 | 18.8144 | -5.315
-42 | 1784.3763 | 17.8438 | -5.279
-41 | 1692.9214 | 16.9292 | -5.244
-40 | 1606.7202 | 16.0672 | -5.209
-39 | 1525.4412 | 15.2544 | -5.174
-38 | 1448.7756 | 14.4878 | -5.139
-37 | 1376.4355 | 13.7644 | -5.105
-36 | 1308.1526 | 13.0815 | -5.071
-35 | 1243.6765 | 12.4368 | -5.038
-34 | 1182.7738 | 11.8277 | -5.004
-33 | 1125.2263 | 11.2523 | -4.971
-32 | 1070.8306 | 10.7083 | -4.939
-31 | 1019.3964 | 10.194 | -4.906
-30 | 970.7461 | 9.7075 | -4.874
-29 | 924.7135 | 9.2471 | -4.842
-28 | 881.1433 | 8.8114 | -4.811
-27 | 839.8902 | 8.3989 | -4.779
-26 | 800.8182 | 8.0082 | -4.748
-25 | 763.8 | 7.638 | -4.717
-24 | 728.7163 | 7.2872 | -4.687
-23 | 695.4554 | 6.9546 | -4.657
-22 | 663.9127 | 6.6391 | -4.627
-21 | 633.99 | 6.3399 | -4.597
-20 | 605.5952 | 6.056 | -4.567
-19 | 578.6421 | 5.7864 | -4.538
-18 | 553.0496 | 5.5305 | -4.509
-17 | 528.7417 | 5.2874 | -4.48
-16 | 505.6469 | 5.0565 | -4.452
-15 | 483.6982 | 4.837 | -4.424
-14 | 462.8325 | 4.6283 | -4.396
-13 | 442.9905 | 4.4299 | -4.368
-12 | 424.1165 | 4.2412 | -4.34
-11 | 406.1582 | 4.0616 | -4.313
-10 | 389.0661 | 3.8907 | -4.286
-9 | 372.7939 | 3.7279 | -4.259
-8 | 357.298 | 3.573 | -4.232
-7 | 342.537 | 3.4254 | -4.206
-6 | 328.4723 | 3.2847 | -4.18
-5 | 315.0674 | 3.1507 | -4.154
-4 | 302.2878 | 3.0229 | -4.128
-3 | 290.101 | 2.901 | -4.102
-2 | 278.4764 | 2.7848 | -4.077
-1 | 267.3852 | 2.6739 | -4.052
0 | 256.8 | 2.568 | -4.027
1 | 246.6174 | 2.4662 | -4.034
2 | 236.8958 | 2.369 | -4.01
3 | 227.612 | 2.2761 | -3.986
4 | 218.744 | 2.1874 | -3.962
5 | 210.2711 | 2.1027 | -3.939
6 | 202.1737 | 2.0217 | -3.915
7 | 194.4334 | 1.9443 | -3.892
8 | 187.0325 | 1.8703 | -3.869
9 | 179.9544 | 1.7995 | -3.846
10 | 173.1836 | 1.7318 | -3.824
11 | 166.705 | 1.6671 | -3.801
12 | 160.5047 | 1.605 | -3.779
13 | 154.5693 | 1.5457 | -3.757
14 | 148.8861 | 1.4889 | -3.735
15 | 143.4432 | 1.4344 | -3.713
16 | 138.2292 | 1.3823 | -3.692
17 | 133.2335 | 1.3323 | -3.67
18 | 128.4457 | 1.2845 | -3.649
19 | 123.8562 | 1.2386 | -3.628
20 | 119.4558 | 1.1946 | -3.607
21 | 115.2357 | 1.1524 | -3.586
22 | 111.1878 | 1.1119 | -3.566
23 | 107.3041 | 1.073 | -3.545
24 | 103.5772 | 1.0358 | -3.525
25 | 100 | 1 | -3.505
26 | 96.5657 | 0.96566 | -3.485
27 | 93.268 | 0.93268 | -3.465
28 | 90.1007 | 0.90101 | -3.445
29 | 87.0581 | 0.87058 | -3.425
30 | 84.1346 | 0.84135 | -3.406
31 | 81.325 | 0.81325 | -3.387
32 | 78.6243 | 0.78624 | -3.368
33 | 76.0278 | 0.76028 | -3.349
34 | 73.531 | 0.73531 | -3.33
35 | 71.1295 | 0.7113 | -3.311
36 | 68.8193 | 0.68819 | -3.293
37 | 66.5964 | 0.66596 | -3.274
38 | 64.4572 | 0.64457 | -3.256
39 | 62.3981 | 0.62398 | -3.238
40 | 60.4156 | 0.60416 | -3.22
41 | 58.5067 | 0.58507 | -3.202
42 | 56.6681 | 0.56668 | -3.184
43 | 54.8971 | 0.54897 | -3.166
44 | 53.1908 | 0.53191 | -3.149
45 | 51.5464 | 0.51546 | -3.131
46 | 49.9616 | 0.49962 | -3.114
47 | 48.4338 | 0.48434 | -3.097
48 | 46.9607 | 0.46961 | -3.08
49 | 45.5402 | 0.4554 | -3.063
50 | 44.17 | 0.4417 | -3.047
51 | 42.8481 | 0.42848 | -3.031
52 | 41.5722 | 0.41572 | -3.015
53 | 40.3406 | 0.40341 | -3
54 | 39.1516 | 0.39152 | -2.984
55 | 38.0034 | 0.38003 | -2.969
56 | 36.8945 | 0.36895 | -2.954
57 | 35.8234 | 0.35823 | -2.939
58 | 34.7887 | 0.34789 | -2.924
59 | 33.7889 | 0.33789 | -2.909
60 | 32.8227 | 0.32823 | -2.894
61 | 31.8888 | 0.31889 | -2.879
62 | 30.9861 | 0.30986 | -2.864
63 | 30.1133 | 0.30113 | -2.85
64 | 29.2694 | 0.29269 | -2.835
65 | 28.4532 | 0.28453 | -2.821
66 | 27.6637 | 0.27664 | -2.807
67 | 26.8999 | 0.269 | -2.793
68 | 26.1609 | 0.26161 | -2.779
69 | 25.4458 | 0.25446 | -2.765
70 | 24.7537 | 0.24754 | -2.751
71 | 24.0838 | 0.24084 | -2.737
72 | 23.4352 | 0.23435 | -2.723
73 | 22.8072 | 0.22807 | -2.709
74 | 22.199 | 0.22199 | -2.696
75 | 21.61 | 0.2161 | -2.682
76 | 21.0394 | 0.21039 | -2.669
77 | 20.4867 | 0.20487 | -2.656
78 | 19.9511 | 0.19951 | -2.643
79 | 19.432 | 0.19432 | -2.629
80 | 18.929 | 0.18929 | -2.616
81 | 18.4413 | 0.18441 | -2.603
82 | 17.9686 | 0.17969 | -2.591
83 | 17.5102 | 0.1751 | -2.578
84 | 17.0656 | 0.17066 | -2.565
85 | 16.6345 | 0.16635 | -2.552
86 | 16.2163 | 0.16216 | -2.54
87 | 15.8106 | 0.15811 | -2.527
88 | 15.417 | 0.15417 | -2.515
89 | 15.035 | 0.15035 | -2.503
90 | 14.6643 | 0.14664 | -2.49
91 | 14.3045 | 0.14304 | -2.478
92 | 13.9552 | 0.13955 | -2.466
93 | 13.616 | 0.13616 | -2.454
94 | 13.2867 | 0.13287 | -2.442
95 | 12.9669 | 0.12967 | -2.43
96 | 12.6563 | 0.12656 | -2.419
97 | 12.3546 | 0.12355 | -2.407
98 | 12.0615 | 0.12062 | -2.395
99 | 11.7767 | 0.11777 | -2.384
100 | 11.5 | 0.115 | -2.372