## Curve 38
Temperature and Resistance Table
Curve 38
North Star Sensors
Resistance at 25 °C |  | (This is the only editable value)
| 1000 | Insert value between 100 Ω to 1,500 Ω for Curve 38
Temperature (°C) | Resistance (Ω) | Rt/R25 Ratio | NTC (% / °C)
-50 | 38990 | 38.99 | -6.184
-49 | 36659.7406 | 36.6597 | -6.141
-48 | 34483.4591 | 34.4835 | -6.099
-47 | 32450.0804 | 32.4501 | -6.057
-46 | 30549.387 | 30.5494 | -6.015
-45 | 28771.9482 | 28.7719 | -5.974
-44 | 27109.0551 | 27.1091 | -5.933
-43 | 25552.6621 | 25.5527 | -5.892
-42 | 24095.3324 | 24.0953 | -5.852
-41 | 22730.1892 | 22.7302 | -5.813
-40 | 21450.8701 | 21.4509 | -5.773
-39 | 20251.4866 | 20.2515 | -5.734
-38 | 19126.586 | 19.1266 | -5.696
-37 | 18071.1167 | 18.0711 | -5.657
-36 | 17080.3972 | 17.0804 | -5.619
-35 | 16150.0867 | 16.1501 | -5.582
-34 | 15276.1584 | 15.2762 | -5.545
-33 | 14454.8759 | 14.4549 | -5.508
-32 | 13682.7698 | 13.6828 | -5.471
-31 | 12956.6182 | 12.9566 | -5.435
-30 | 12273.4271 | 12.2734 | -5.399
-29 | 11630.4136 | 11.6304 | -5.364
-28 | 11024.9896 | 11.025 | -5.328
-27 | 10454.7475 | 10.4547 | -5.293
-26 | 9917.4464 | 9.9174 | -5.259
-25 | 9411 | 9.411 | -5.225
-24 | 8933.465 | 8.9335 | -5.191
-23 | 8483.0306 | 8.483 | -5.157
-22 | 8058.009 | 8.058 | -5.123
-21 | 7656.826 | 7.6568 | -5.09
-20 | 7278.0133 | 7.278 | -5.058
-19 | 6920.2006 | 6.9202 | -5.025
-18 | 6582.1085 | 6.5821 | -4.993
-17 | 6262.5421 | 6.2625 | -4.961
-16 | 5960.3854 | 5.9604 | -4.929
-15 | 5674.5948 | 5.6746 | -4.898
-14 | 5404.195 | 5.4042 | -4.867
-13 | 5148.2736 | 5.1483 | -4.836
-12 | 4905.9769 | 4.906 | -4.805
-11 | 4676.5062 | 4.6765 | -4.775
-10 | 4459.1132 | 4.4591 | -4.745
-9 | 4253.0973 | 4.2531 | -4.715
-8 | 4057.8021 | 4.0578 | -4.686
-7 | 3872.6123 | 3.8726 | -4.657
-6 | 3696.9509 | 3.697 | -4.628
-5 | 3530.2769 | 3.5303 | -4.599
-4 | 3372.0826 | 3.3721 | -4.57
-3 | 3221.8917 | 3.2219 | -4.542
-2 | 3079.2568 | 3.0793 | -4.514
-1 | 2943.7577 | 2.9438 | -4.486
0 | 2815 | 2.815 | -4.459
1 | 2692.583 | 2.6926 | -4.433
2 | 2576.1897 | 2.5762 | -4.405
3 | 2465.4923 | 2.4655 | -4.379
4 | 2360.1821 | 2.3602 | -4.352
5 | 2259.969 | 2.26 | -4.326
6 | 2164.5797 | 2.1646 | -4.299
7 | 2073.757 | 2.0738 | -4.273
8 | 1987.2587 | 1.9873 | -4.248
9 | 1904.8564 | 1.9049 | -4.222
10 | 1826.335 | 1.8263 | -4.197
11 | 1751.4919 | 1.7515 | -4.172
12 | 1680.1358 | 1.6801 | -4.147
13 | 1612.0863 | 1.6121 | -4.122
14 | 1547.1734 | 1.5472 | -4.098
15 | 1485.2365 | 1.4852 | -4.073
16 | 1426.1239 | 1.4261 | -4.049
17 | 1369.6925 | 1.3697 | -4.025
18 | 1315.8071 | 1.3158 | -4.002
19 | 1264.34 | 1.2643 | -3.978
20 | 1215.1704 | 1.2152 | -3.955
21 | 1168.1842 | 1.1682 | -3.932
22 | 1123.2734 | 1.1233 | -3.909
23 | 1080.336 | 1.0803 | -3.886
24 | 1039.2753 | 1.0393 | -3.864
25 | 1000 | 1 | -3.841
26 | 962.4235 | 0.96242 | -3.819
27 | 926.4639 | 0.92646 | -3.797
28 | 892.0436 | 0.89204 | -3.775
29 | 859.089 | 0.85909 | -3.753
30 | 827.5305 | 0.82753 | -3.732
31 | 797.3021 | 0.7973 | -3.711
32 | 768.3412 | 0.76834 | -3.689
33 | 740.5884 | 0.74059 | -3.668
34 | 713.9873 | 0.71399 | -3.648
35 | 688.4845 | 0.68848 | -3.627
36 | 664.0294 | 0.66403 | -3.606
37 | 640.5738 | 0.64057 | -3.586
38 | 618.0719 | 0.61807 | -3.566
39 | 596.4804 | 0.59648 | -3.546
40 | 575.7581 | 0.57576 | -3.526
41 | 555.8656 | 0.55587 | -3.506
42 | 536.7659 | 0.53677 | -3.487
43 | 518.4235 | 0.51842 | -3.467
44 | 500.8047 | 0.5008 | -3.448
45 | 483.8775 | 0.48388 | -3.429
46 | 467.6115 | 0.46761 | -3.41
47 | 451.9776 | 0.45198 | -3.391
48 | 436.9484 | 0.43695 | -3.372
49 | 422.4975 | 0.4225 | -3.354
50 | 408.6 | 0.4086 | -3.336
51 | 395.2394 | 0.39524 | -3.315
52 | 382.3852 | 0.38239 | -3.297
53 | 370.0156 | 0.37002 | -3.279
54 | 358.1101 | 0.35811 | -3.262
55 | 346.6492 | 0.34665 | -3.244
56 | 335.6142 | 0.33561 | -3.226
57 | 324.9872 | 0.32499 | -3.209
58 | 314.7513 | 0.31475 | -3.192
59 | 304.8902 | 0.30489 | -3.175
60 | 295.3886 | 0.29539 | -3.158
61 | 286.2316 | 0.28623 | -3.141
62 | 277.4051 | 0.27741 | -3.124
63 | 268.8957 | 0.2689 | -3.107
64 | 260.6905 | 0.26069 | -3.091
65 | 252.7773 | 0.25278 | -3.074
66 | 245.1444 | 0.24514 | -3.058
67 | 237.7804 | 0.23778 | -3.042
68 | 230.6748 | 0.23067 | -3.026
69 | 223.8173 | 0.22382 | -3.01
70 | 217.1981 | 0.2172 | -2.994
71 | 210.8077 | 0.21081 | -2.978
72 | 204.6374 | 0.20464 | -2.963
73 | 198.6785 | 0.19868 | -2.947
74 | 192.9228 | 0.19292 | -2.932
75 | 187.3625 | 0.18736 | -2.917
76 | 181.99 | 0.18199 | -2.902
77 | 176.7982 | 0.1768 | -2.887
78 | 171.7802 | 0.17178 | -2.872
79 | 166.9294 | 0.16693 | -2.857
80 | 162.2395 | 0.16224 | -2.842
81 | 157.7044 | 0.1577 | -2.828
82 | 153.3184 | 0.15332 | -2.813
83 | 149.0758 | 0.14908 | -2.799
84 | 144.9714 | 0.14497 | -2.785
85 | 141 | 0.141 | -2.771
86 | 137.1568 | 0.13716 | -2.757
87 | 133.437 | 0.13344 | -2.743
88 | 129.8361 | 0.12984 | -2.729
89 | 126.3499 | 0.12635 | -2.715
90 | 122.9742 | 0.12297 | -2.701
91 | 119.7049 | 0.1197 | -2.688
92 | 116.5383 | 0.11654 | -2.674
93 | 113.4707 | 0.11347 | -2.661
94 | 110.4986 | 0.1105 | -2.648
95 | 107.6186 | 0.10762 | -2.634
96 | 104.8274 | 0.10483 | -2.621
97 | 102.122 | 0.10212 | -2.608
98 | 99.4992 | 0.099499 | -2.595
99 | 96.9563 | 0.096956 | -2.583
100 | 94.4905 | 0.09449 | -2.57