## Curve 40
Temperature and Resistance Table
Curve 40
North Star Sensors
Resistance at 25 °C |  | (This is the only editable value)
| 10000 | Insert value between 5,000 Ω to 50,000 Ω for Curve 40
Temperature (°C) | Resistance (Ω) | Rt/R25 Ratio | NTC (% / °C)
-50 | 441667 | 44.1667 | -6.307
-49 | 414758.5314 | 41.4759 | -6.265
-48 | 389648.8619 | 38.9649 | -6.225
-47 | 366207.7703 | 36.6208 | -6.184
-46 | 344315.1478 | 34.4315 | -6.144
-45 | 323860.162 | 32.386 | -6.105
-44 | 304740.4934 | 30.474 | -6.066
-43 | 286861.6394 | 28.6862 | -6.027
-42 | 270136.2773 | 27.0136 | -5.988
-41 | 254483.6838 | 25.4484 | -5.95
-40 | 239829.203 | 23.9829 | -5.912
-39 | 226103.7599 | 22.6104 | -5.875
-38 | 213243.4165 | 21.3243 | -5.837
-37 | 201188.9637 | 20.1189 | -5.801
-36 | 189885.5483 | 18.9886 | -5.764
-35 | 179282.3317 | 17.9282 | -5.728
-34 | 169332.1757 | 16.9332 | -5.692
-33 | 159991.3559 | 15.9991 | -5.657
-32 | 151219.297 | 15.1219 | -5.621
-31 | 142978.3314 | 14.2978 | -5.586
-30 | 135233.4763 | 13.5233 | -5.552
-29 | 127952.2297 | 12.7952 | -5.517
-28 | 121104.3822 | 12.1104 | -5.483
-27 | 114661.8445 | 11.4662 | -5.45
-26 | 108598.4882 | 10.8598 | -5.416
-25 | 102890 | 10.289 | -5.383
-24 | 97513.7464 | 9.7514 | -5.35
-23 | 92448.6498 | 9.2449 | -5.318
-22 | 87675.0747 | 8.7675 | -5.285
-21 | 83174.7212 | 8.3175 | -5.253
-20 | 78930.5288 | 7.8931 | -5.222
-19 | 74926.5862 | 7.4927 | -5.19
-18 | 71148.0482 | 7.1148 | -5.159
-17 | 67581.06 | 6.7581 | -5.128
-16 | 64212.6857 | 6.4213 | -5.097
-15 | 61030.8438 | 6.1031 | -5.067
-14 | 58024.2462 | 5.8024 | -5.037
-13 | 55182.3428 | 5.5182 | -5.007
-12 | 52495.2696 | 5.2495 | -4.977
-11 | 49953.8011 | 4.9954 | -4.948
-10 | 47549.3058 | 4.7549 | -4.919
-9 | 45273.7054 | 4.5274 | -4.89
-8 | 43119.437 | 4.3119 | -4.861
-7 | 41079.4172 | 4.1079 | -4.832
-6 | 39147.0103 | 3.9147 | -4.804
-5 | 37315.9975 | 3.7316 | -4.776
-4 | 35580.5488 | 3.5581 | -4.748
-3 | 33935.1972 | 3.3935 | -4.721
-2 | 32374.8142 | 3.2375 | -4.694
-1 | 30894.5875 | 3.0895 | -4.666
0 | 29490 | 2.949 | -4.64
1 | 28156.8775 | 2.8157 | -4.613
2 | 26891.1583 | 2.6891 | -4.586
3 | 25689.1008 | 2.5689 | -4.56
4 | 24547.1887 | 2.4547 | -4.534
5 | 23462.116 | 2.3462 | -4.508
6 | 22430.774 | 2.2431 | -4.483
7 | 21450.2383 | 2.145 | -4.457
8 | 20517.7572 | 2.0518 | -4.432
9 | 19630.7408 | 1.9631 | -4.407
10 | 18786.7506 | 1.8787 | -4.382
11 | 17983.49 | 1.7983 | -4.357
12 | 17218.7958 | 1.7219 | -4.333
13 | 16490.6293 | 1.6491 | -4.309
14 | 15797.0689 | 1.5797 | -4.285
15 | 15136.303 | 1.5136 | -4.261
16 | 14506.6229 | 1.4507 | -4.237
17 | 13906.4168 | 1.3906 | -4.214
18 | 13334.1636 | 1.3334 | -4.19
19 | 12788.4276 | 1.2788 | -4.167
20 | 12267.8535 | 1.2268 | -4.144
21 | 11771.1611 | 1.1771 | -4.122
22 | 11297.1411 | 1.1297 | -4.099
23 | 10844.6511 | 1.0845 | -4.077
24 | 10412.611 | 1.0413 | -4.054
25 | 10000 | 1 | -4.032
26 | 9605.8526 | 0.96059 | -4.01
27 | 9229.2556 | 0.92293 | -3.989
28 | 8869.3451 | 0.88693 | -3.967
29 | 8525.3034 | 0.85253 | -3.946
30 | 8196.3566 | 0.81964 | -3.924
31 | 7881.7719 | 0.78818 | -3.903
32 | 7580.8551 | 0.75809 | -3.882
33 | 7292.949 | 0.72929 | -3.861
34 | 7017.4304 | 0.70174 | -3.841
35 | 6753.7091 | 0.67537 | -3.82
36 | 6501.2253 | 0.65012 | -3.8
37 | 6259.4482 | 0.62594 | -3.78
38 | 6027.8746 | 0.60279 | -3.76
39 | 5806.027 | 0.5806 | -3.74
40 | 5593.4521 | 0.55935 | -3.72
41 | 5389.72 | 0.53897 | -3.701
42 | 5194.4224 | 0.51944 | -3.681
43 | 5007.1716 | 0.50072 | -3.662
44 | 4827.5995 | 0.48276 | -3.643
45 | 4655.3562 | 0.46554 | -3.624
46 | 4490.1095 | 0.44901 | -3.605
47 | 4331.5435 | 0.43315 | -3.586
48 | 4179.3579 | 0.41794 | -3.567
49 | 4033.2673 | 0.40333 | -3.549
50 | 3893 | 0.3893 | -3.531
51 | 3758.3299 | 0.37583 | -3.511
52 | 3628.9769 | 0.3629 | -3.493
53 | 3504.7072 | 0.35047 | -3.475
54 | 3385.2985 | 0.33853 | -3.458
55 | 3270.5388 | 0.32705 | -3.44
56 | 3160.2266 | 0.31602 | -3.422
57 | 3054.1697 | 0.30542 | -3.405
58 | 2952.1852 | 0.29522 | -3.388
59 | 2854.0986 | 0.28541 | -3.37
60 | 2759.7438 | 0.27597 | -3.353
61 | 2668.9624 | 0.2669 | -3.336
62 | 2581.6034 | 0.25816 | -3.32
63 | 2497.5226 | 0.24975 | -3.303
64 | 2416.5828 | 0.24166 | -3.286
65 | 2338.6529 | 0.23387 | -3.27
66 | 2263.6078 | 0.22636 | -3.253
67 | 2191.3282 | 0.21913 | -3.237
68 | 2121.7002 | 0.21217 | -3.221
69 | 2054.615 | 0.20546 | -3.205
70 | 1989.9687 | 0.199 | -3.189
71 | 1927.6621 | 0.19277 | -3.173
72 | 1867.6005 | 0.18676 | -3.158
73 | 1809.6934 | 0.18097 | -3.142
74 | 1753.8541 | 0.17539 | -3.126
75 | 1700 | 0.17 | -3.111
76 | 1648.052 | 0.16481 | -3.096
77 | 1597.9346 | 0.15979 | -3.081
78 | 1549.5753 | 0.15496 | -3.066
79 | 1502.9051 | 0.15029 | -3.051
80 | 1457.8579 | 0.14579 | -3.036
81 | 1414.3701 | 0.14144 | -3.021
82 | 1372.3814 | 0.13724 | -3.006
83 | 1331.8337 | 0.13318 | -2.992
84 | 1292.6715 | 0.12927 | -2.977
85 | 1254.8415 | 0.12548 | -2.963
86 | 1218.293 | 0.12183 | -2.949
87 | 1182.9771 | 0.1183 | -2.935
88 | 1148.8471 | 0.11488 | -2.921
89 | 1115.8582 | 0.11159 | -2.907
90 | 1083.9676 | 0.1084 | -2.893
91 | 1053.134 | 0.10531 | -2.879
92 | 1023.3182 | 0.10233 | -2.865
93 | 994.4822 | 0.099448 | -2.852
94 | 966.5898 | 0.096659 | -2.838
95 | 939.6063 | 0.093961 | -2.825
96 | 913.4982 | 0.09135 | -2.811
97 | 888.2337 | 0.088823 | -2.798
98 | 863.7819 | 0.086378 | -2.785
99 | 840.1135 | 0.084011 | -2.772
100 | 817.2 | 0.08172 | -2.759
101 | 795.007 | 0.079501 | -2.747
102 | 773.5167 | 0.077352 | -2.734
103 | 752.7038 | 0.07527 | -2.721
104 | 732.5443 | 0.073254 | -2.708
105 | 713.0151 | 0.071302 | -2.696
106 | 694.0938 | 0.069409 | -2.683
107 | 675.759 | 0.067576 | -2.671
108 | 657.9903 | 0.065799 | -2.658
109 | 640.7678 | 0.064077 | -2.646
110 | 624.0726 | 0.062407 | -2.634
111 | 607.8864 | 0.060789 | -2.622
112 | 592.1917 | 0.059219 | -2.61
113 | 576.9715 | 0.057697 | -2.598
114 | 562.2096 | 0.056221 | -2.586
115 | 547.8903 | 0.054789 | -2.574
116 | 533.9987 | 0.0534 | -2.562
117 | 520.5203 | 0.052052 | -2.551
118 | 507.4411 | 0.050744 | -2.539
119 | 494.7478 | 0.049475 | -2.528
120 | 482.4274 | 0.048243 | -2.516
121 | 470.4675 | 0.047047 | -2.505
122 | 458.8561 | 0.045886 | -2.493
123 | 447.5817 | 0.044758 | -2.482
124 | 436.6333 | 0.043663 | -2.471
125 | 426 | 0.0426 | -2.46
126 | 415.6716 | 0.041567 | -2.449
127 | 405.6382 | 0.040564 | -2.438
128 | 395.8902 | 0.039589 | -2.427
129 | 386.4184 | 0.038642 | -2.416
130 | 377.2138 | 0.037721 | -2.405
131 | 368.268 | 0.036827 | -2.395
132 | 359.5725 | 0.035957 | -2.384
133 | 351.1195 | 0.035112 | -2.374
134 | 342.9013 | 0.03429 | -2.363
135 | 334.9104 | 0.033491 | -2.353
136 | 327.1396 | 0.032714 | -2.342
137 | 319.5821 | 0.031958 | -2.332
138 | 312.2313 | 0.031223 | -2.322
139 | 305.0806 | 0.030508 | -2.312
140 | 298.1238 | 0.029812 | -2.302
141 | 291.3549 | 0.029135 | -2.292
142 | 284.7683 | 0.028477 | -2.282
143 | 278.3582 | 0.027836 | -2.272
144 | 272.1192 | 0.027212 | -2.262
145 | 266.0462 | 0.026605 | -2.252
146 | 260.1342 | 0.026013 | -2.242
147 | 254.3781 | 0.025438 | -2.233
148 | 248.7734 | 0.024877 | -2.223
149 | 243.3155 | 0.024332 | -2.214
150 | 238 | 0.0238 | -2.204