## Curve 43
Temperature and Resistance Table
Curve 43
North Star Sensors
Resistance at 25 °C |  | (This is the only editable value)
| 30000 | Insert value between 5,000 Ω to 50,000 Ω for Curve 43
Temperature (°C) | Resistance (Ω) | Rt/R25 Ratio | NTC (% / °C)
-50 | 1692966 | 56.4322 | -6.708
-49 | 1583474.2746 | 52.7825 | -6.664
-48 | 1481706.3876 | 49.3902 | -6.621
-47 | 1387074.8739 | 46.2358 | -6.578
-46 | 1299040.0341 | 43.3013 | -6.536
-45 | 1217105.8104 | 40.5702 | -6.494
-44 | 1140816.0375 | 38.0272 | -6.452
-43 | 1069751.0355 | 35.6584 | -6.411
-42 | 1003524.5088 | 33.4508 | -6.37
-41 | 941780.7249 | 31.3927 | -6.33
-40 | 884191.9434 | 29.4731 | -6.29
-39 | 830456.0754 | 27.6819 | -6.25
-38 | 780294.5487 | 26.0098 | -6.211
-37 | 733450.3614 | 24.4483 | -6.172
-36 | 689686.305 | 22.9895 | -6.133
-35 | 648783.3438 | 21.6261 | -6.095
-34 | 610539.1332 | 20.3513 | -6.057
-33 | 574766.6664 | 19.1589 | -6.019
-32 | 541293.0375 | 18.0431 | -5.982
-31 | 509958.3093 | 16.9986 | -5.945
-30 | 480614.4786 | 16.0205 | -5.908
-29 | 453124.5267 | 15.1042 | -5.872
-28 | 427361.5533 | 14.2454 | -5.836
-27 | 403207.9785 | 13.4403 | -5.8
-26 | 380554.8156 | 12.6852 | -5.765
-25 | 359301 | 11.9767 | -5.729
-24 | 339352.7775 | 11.3118 | -5.695
-23 | 320623.1397 | 10.6874 | -5.66
-22 | 303031.3068 | 10.101 | -5.626
-21 | 286502.2516 | 9.5501 | -5.592
-20 | 270966.2645 | 9.0322 | -5.558
-19 | 256358.5495 | 8.5453 | -5.525
-18 | 242618.8564 | 8.0873 | -5.492
-17 | 229691.1393 | 7.6564 | -5.459
-16 | 217523.2447 | 7.2508 | -5.427
-15 | 206066.6222 | 6.8689 | -5.395
-14 | 195276.0592 | 6.5092 | -5.363
-13 | 185109.436 | 6.1703 | -5.331
-12 | 175527.4996 | 5.8509 | -5.299
-11 | 166493.6557 | 5.5498 | -5.268
-10 | 157973.7762 | 5.2658 | -5.237
-9 | 149936.0216 | 4.9979 | -5.207
-8 | 142350.6771 | 4.745 | -5.176
-7 | 135190.0014 | 4.5063 | -5.146
-6 | 128428.0861 | 4.2809 | -5.116
-5 | 122040.7266 | 4.068 | -5.087
-4 | 116005.3022 | 3.8668 | -5.057
-3 | 110300.6654 | 3.6767 | -5.028
-2 | 104907.0392 | 3.4969 | -4.999
-1 | 99805.922 | 3.3269 | -4.97
0 | 94980 | 3.166 | -4.942
1 | 90412.8913 | 3.0138 | -4.914
2 | 86089.6142 | 2.8697 | -4.886
3 | 81995.9493 | 2.7332 | -4.858
4 | 78118.5723 | 2.604 | -4.83
5 | 74444.9944 | 2.4815 | -4.803
6 | 70963.5056 | 2.3655 | -4.776
7 | 67663.1229 | 2.2554 | -4.749
8 | 64533.542 | 2.1511 | -4.722
9 | 61565.0923 | 2.0522 | -4.696
10 | 58748.6952 | 1.9583 | -4.669
11 | 56075.8252 | 1.8692 | -4.643
12 | 53538.4737 | 1.7846 | -4.618
13 | 51129.1159 | 1.7043 | -4.592
14 | 48840.6786 | 1.628 | -4.566
15 | 46666.5119 | 1.5556 | -4.541
16 | 44600.3618 | 1.4867 | -4.516
17 | 42636.3448 | 1.4212 | -4.491
18 | 40768.9243 | 1.359 | -4.466
19 | 38992.889 | 1.2998 | -4.442
20 | 37303.332 | 1.2434 | -4.418
21 | 35695.6319 | 1.1899 | -4.393
22 | 34165.4351 | 1.1388 | -4.369
23 | 32708.6389 | 1.0903 | -4.346
24 | 31321.3759 | 1.044 | -4.322
25 | 30000 | 1 | -4.299
26 | 28741.0722 | 0.95804 | -4.275
27 | 27541.3483 | 0.91804 | -4.252
28 | 26397.767 | 0.87993 | -4.229
29 | 25307.4388 | 0.84358 | -4.207
30 | 24267.6356 | 0.80892 | -4.184
31 | 23275.7811 | 0.77586 | -4.162
32 | 22329.4415 | 0.74431 | -4.14
33 | 21426.3173 | 0.71421 | -4.118
34 | 20564.2352 | 0.68547 | -4.096
35 | 19741.1406 | 0.65804 | -4.074
36 | 18955.0907 | 0.63184 | -4.052
37 | 18204.248 | 0.60681 | -4.031
38 | 17486.8741 | 0.5829 | -4.01
39 | 16801.3237 | 0.56004 | -3.989
40 | 16146.0399 | 0.5382 | -3.968
41 | 15519.5482 | 0.51732 | -3.947
42 | 14920.4526 | 0.49735 | -3.926
43 | 14347.4306 | 0.47825 | -3.906
44 | 13799.2292 | 0.45997 | -3.886
45 | 13274.661 | 0.44249 | -3.865
46 | 12772.6005 | 0.42575 | -3.845
47 | 12291.9805 | 0.40973 | -3.826
48 | 11831.7888 | 0.39439 | -3.806
49 | 11391.0656 | 0.3797 | -3.786
50 | 10968.9 | 0.36563 | -3.767
51 | 10564.2832 | 0.35214 | -3.749
52 | 10176.5542 | 0.33922 | -3.73
53 | 9804.9328 | 0.32683 | -3.711
54 | 9448.678 | 0.31496 | -3.692
55 | 9107.0862 | 0.30357 | -3.673
56 | 8779.4887 | 0.29265 | -3.654
57 | 8465.2504 | 0.28218 | -3.636
58 | 8163.7674 | 0.27213 | -3.617
59 | 7874.4656 | 0.26248 | -3.599
60 | 7596.7993 | 0.25323 | -3.581
61 | 7330.2495 | 0.24434 | -3.563
62 | 7074.3222 | 0.23581 | -3.545
63 | 6828.5477 | 0.22762 | -3.527
64 | 6592.4789 | 0.21975 | -3.509
65 | 6365.6902 | 0.21219 | -3.492
66 | 6147.7763 | 0.20493 | -3.475
67 | 5938.3515 | 0.19795 | -3.457
68 | 5737.0483 | 0.19123 | -3.44
69 | 5543.5166 | 0.18478 | -3.423
70 | 5357.4227 | 0.17858 | -3.406
71 | 5178.4488 | 0.17261 | -3.389
72 | 5006.2919 | 0.16688 | -3.373
73 | 4840.663 | 0.16136 | -3.356
74 | 4681.2866 | 0.15604 | -3.34
75 | 4527.9 | 0.15093 | -3.323
76 | 4380.2524 | 0.14601 | -3.307
77 | 4238.1048 | 0.14127 | -3.291
78 | 4101.2288 | 0.13671 | -3.275
79 | 3969.4066 | 0.13231 | -3.259
80 | 3842.4301 | 0.12808 | -3.243
81 | 3720.1008 | 0.124 | -3.228
82 | 3602.2289 | 0.12007 | -3.212
83 | 3488.6333 | 0.11629 | -3.197
84 | 3379.1409 | 0.11264 | -3.181
85 | 3273.5861 | 0.10912 | -3.166
86 | 3171.811 | 0.10573 | -3.151
87 | 3073.6644 | 0.10246 | -3.136
88 | 2979.0018 | 0.0993 | -3.121
89 | 2887.685 | 0.096256 | -3.106
90 | 2799.5818 | 0.093319 | -3.091
91 | 2714.5658 | 0.090486 | -3.076
92 | 2632.5161 | 0.087751 | -3.062
93 | 2553.3169 | 0.085111 | -3.047
94 | 2476.8574 | 0.082562 | -3.033
95 | 2403.0316 | 0.080101 | -3.019
96 | 2331.7379 | 0.077725 | -3.005
97 | 2262.879 | 0.075429 | -2.991
98 | 2196.362 | 0.073212 | -2.977
99 | 2132.0974 | 0.07107 | -2.963
100 | 2070 | 0.069 | -2.949
101 | 2009.9115 | 0.066997 | -2.939
102 | 1951.8369 | 0.065061 | -2.925
103 | 1895.7005 | 0.06319 | -2.911
104 | 1841.4297 | 0.061381 | -2.898
105 | 1788.9549 | 0.059632 | -2.884
106 | 1738.2093 | 0.05794 | -2.871
107 | 1689.1289 | 0.056304 | -2.858
108 | 1641.6523 | 0.054722 | -2.844
109 | 1595.7207 | 0.053191 | -2.831
110 | 1551.2774 | 0.051709 | -2.818
111 | 1508.2684 | 0.050276 | -2.805
112 | 1466.6414 | 0.048888 | -2.792
113 | 1426.3467 | 0.047545 | -2.779
114 | 1387.3361 | 0.046245 | -2.767
115 | 1349.5636 | 0.044985 | -2.754
116 | 1312.985 | 0.043766 | -2.742
117 | 1277.5577 | 0.042585 | -2.729
118 | 1243.2411 | 0.041441 | -2.717
119 | 1209.9957 | 0.040333 | -2.704
120 | 1177.784 | 0.039259 | -2.692
121 | 1146.5697 | 0.038219 | -2.68
122 | 1116.318 | 0.037211 | -2.668
123 | 1086.9954 | 0.036233 | -2.656
124 | 1058.5697 | 0.035286 | -2.644
125 | 1031.01 | 0.034367 | -2.632
126 | 1004.2864 | 0.033476 | -2.62
127 | 978.3705 | 0.032612 | -2.609
128 | 953.2344 | 0.031774 | -2.597
129 | 928.8519 | 0.030962 | -2.585
130 | 905.1973 | 0.030173 | -2.574
131 | 882.2461 | 0.029408 | -2.562
132 | 859.9746 | 0.028666 | -2.551
133 | 838.3601 | 0.027945 | -2.54
134 | 817.3808 | 0.027246 | -2.529
135 | 797.0153 | 0.026567 | -2.518
136 | 777.2435 | 0.025908 | -2.506
137 | 758.0457 | 0.025268 | -2.496
138 | 739.4031 | 0.024647 | -2.485
139 | 721.2975 | 0.024043 | -2.474
140 | 703.7114 | 0.023457 | -2.463
141 | 686.6278 | 0.022888 | -2.452
142 | 670.0306 | 0.022334 | -2.442
143 | 653.904 | 0.021797 | -2.431
144 | 638.233 | 0.021274 | -2.42
145 | 623.0028 | 0.020767 | -2.41
146 | 608.1994 | 0.020273 | -2.4
147 | 593.8093 | 0.019794 | -2.389
148 | 579.8194 | 0.019327 | -2.379
149 | 566.217 | 0.018874 | -2.369
150 | 552.99 | 0.018433 | -2.359