## Curve 44
Temperature and Resistance Table
Curve 44
North Star Sensors
Resistance at 25 °C |  | (This is the only editable value)
| 10000 | Use value between 1,000 Ω to 30,000 Ω for Curve 44
Temperature (°C) | Resistance (Ω) | Rt/R25 Ratio | NTC (% / °C)
-50 | 670115 | 67.0115 | -7.136
-49 | 624123.18 | 62.4123 | -7.085
-48 | 581581.85 | 58.1582 | -7.034
-47 | 542211.53 | 54.2212 | -6.985
-46 | 505756.94 | 50.5757 | -6.935
-45 | 471984.81 | 47.1985 | -6.887
-44 | 440681.85 | 44.0682 | -6.838
-43 | 411652.9 | 41.1653 | -6.79
-42 | 384719.34 | 38.4719 | -6.743
-41 | 359717.58 | 35.9718 | -6.696
-40 | 336497.71 | 33.6498 | -6.65
-39 | 314922.27 | 31.4922 | -6.604
-38 | 294865.2 | 29.4865 | -6.558
-37 | 276210.76 | 27.6211 | -6.513
-36 | 258852.71 | 25.8853 | -6.468
-35 | 242693.42 | 24.2693 | -6.424
-34 | 227643.16 | 22.7643 | -6.38
-33 | 213619.39 | 21.3619 | -6.337
-32 | 200546.18 | 20.0546 | -6.294
-31 | 188353.63 | 18.8354 | -6.251
-30 | 176977.35 | 17.6977 | -6.209
-29 | 166358.03 | 16.6358 | -6.167
-28 | 156440.96 | 15.6441 | -6.126
-27 | 147175.71 | 14.7176 | -6.085
-26 | 138515.71 | 13.8516 | -6.044
-25 | 130418 | 13.0418 | -6.004
-24 | 122842.88 | 12.2843 | -5.964
-23 | 115753.67 | 11.5754 | -5.924
-22 | 109116.47 | 10.9116 | -5.885
-21 | 102899.9 | 10.29 | -5.847
-20 | 97074.95 | 9.7075 | -5.808
-19 | 91614.76 | 9.1615 | -5.77
-18 | 86494.45 | 8.6494 | -5.732
-17 | 81690.97 | 8.1691 | -5.695
-16 | 77182.94 | 7.7183 | -5.658
-15 | 72950.56 | 7.2951 | -5.621
-14 | 68975.45 | 6.8975 | -5.585
-13 | 65240.54 | 6.5241 | -5.549
-12 | 61730 | 6.173 | -5.513
-11 | 58429.11 | 5.8429 | -5.478
-10 | 55324.21 | 5.5324 | -5.443
-9 | 52402.59 | 5.2403 | -5.408
-8 | 49652.41 | 4.9652 | -5.374
-7 | 47062.7 | 4.7063 | -5.34
-6 | 44623.21 | 4.4623 | -5.306
-5 | 42324.42 | 4.2324 | -5.272
-4 | 40157.45 | 4.0157 | -5.239
-3 | 38114.02 | 3.8114 | -5.206
-2 | 36186.43 | 3.6186 | -5.174
-1 | 34367.5 | 3.4367 | -5.141
0 | 32650.5 | 3.2651 | -5.109
1 | 31030 | 3.103 | -5.075
2 | 29499.3 | 2.9499 | -5.043
3 | 28052.96 | 2.8053 | -5.012
4 | 26685.87 | 2.6686 | -4.98
5 | 25393.27 | 2.5393 | -4.95
6 | 24170.71 | 2.4171 | -4.919
7 | 23014 | 2.3014 | -4.889
8 | 21919.27 | 2.1919 | -4.859
9 | 20882.86 | 2.0883 | -4.829
10 | 19901.35 | 1.9901 | -4.799
11 | 18971.55 | 1.8972 | -4.77
12 | 18090.47 | 1.809 | -4.741
13 | 17255.29 | 1.7255 | -4.712
14 | 16463.38 | 1.6463 | -4.684
15 | 15712.28 | 1.5712 | -4.655
16 | 14999.67 | 1.5 | -4.627
17 | 14323.38 | 1.4323 | -4.6
18 | 13681.37 | 1.3681 | -4.572
19 | 13071.72 | 1.3072 | -4.545
20 | 12492.64 | 1.2493 | -4.518
21 | 11942.43 | 1.1942 | -4.491
22 | 11419.52 | 1.142 | -4.464
23 | 10922.39 | 1.0922 | -4.438
24 | 10449.66 | 1.045 | -4.411
25 | 10000 | 1 | -4.385
26 | 9572.16 | 0.95722 | -4.36
27 | 9164.98 | 0.9165 | -4.334
28 | 8777.36 | 0.87774 | -4.309
29 | 8408.25 | 0.84083 | -4.284
30 | 8056.67 | 0.80567 | -4.259
31 | 7721.72 | 0.77217 | -4.234
32 | 7402.51 | 0.74025 | -4.21
33 | 7098.23 | 0.70982 | -4.185
34 | 6808.11 | 0.68081 | -4.161
35 | 6531.42 | 0.65314 | -4.137
36 | 6267.46 | 0.62675 | -4.113
37 | 6015.59 | 0.60156 | -4.09
38 | 5775.19 | 0.57752 | -4.067
39 | 5545.7 | 0.55457 | -4.043
40 | 5326.55 | 0.53265 | -4.02
41 | 5117.23 | 0.51172 | -3.998
42 | 4917.25 | 0.49173 | -3.975
43 | 4726.15 | 0.47261 | -3.953
44 | 4543.49 | 0.45435 | -3.93
45 | 4368.86 | 0.43689 | -3.908
46 | 4201.86 | 0.42019 | -3.886
47 | 4042.13 | 0.40421 | -3.865
48 | 3889.31 | 0.38893 | -3.843
49 | 3743.07 | 0.37431 | -3.822
50 | 3603.1 | 0.36031 | -3.801
51 | 3468.7 | 0.34687 | -3.791
52 | 3340.02 | 0.334 | -3.77
53 | 3216.8 | 0.32168 | -3.749
54 | 3098.77 | 0.30988 | -3.728
55 | 2985.69 | 0.29857 | -3.707
56 | 2877.33 | 0.28773 | -3.687
57 | 2773.47 | 0.27735 | -3.666
58 | 2673.9 | 0.26739 | -3.646
59 | 2578.43 | 0.25784 | -3.626
60 | 2486.86 | 0.24869 | -3.606
61 | 2399.02 | 0.2399 | -3.586
62 | 2314.74 | 0.23147 | -3.567
63 | 2233.85 | 0.22339 | -3.547
64 | 2156.21 | 0.21562 | -3.528
65 | 2081.66 | 0.20817 | -3.509
66 | 2010.08 | 0.20101 | -3.49
67 | 1941.32 | 0.19413 | -3.471
68 | 1875.27 | 0.18753 | -3.452
69 | 1811.8 | 0.18118 | -3.434
70 | 1750.81 | 0.17508 | -3.415
71 | 1692.17 | 0.16922 | -3.397
72 | 1635.8 | 0.16358 | -3.379
73 | 1581.59 | 0.15816 | -3.361
74 | 1529.46 | 0.15295 | -3.343
75 | 1479.3 | 0.14793 | -3.325
76 | 1431.04 | 0.1431 | -3.308
77 | 1384.6 | 0.13846 | -3.29
78 | 1339.9 | 0.13399 | -3.273
79 | 1296.86 | 0.12969 | -3.256
80 | 1255.42 | 0.12554 | -3.239
81 | 1215.51 | 0.12155 | -3.222
82 | 1177.07 | 0.11771 | -3.205
83 | 1140.04 | 0.114 | -3.189
84 | 1104.35 | 0.11043 | -3.172
85 | 1069.96 | 0.107 | -3.156
86 | 1036.81 | 0.10368 | -3.139
87 | 1004.84 | 0.10048 | -3.123
88 | 974.02 | 0.097402 | -3.107
89 | 944.3 | 0.09443 | -3.091
90 | 915.63 | 0.091563 | -3.075
91 | 887.97 | 0.088797 | -3.06
92 | 861.28 | 0.086128 | -3.044
93 | 835.52 | 0.083552 | -3.029
94 | 810.66 | 0.081066 | -3.013
95 | 786.66 | 0.078666 | -2.998
96 | 763.48 | 0.076348 | -2.983
97 | 741.1 | 0.07411 | -2.968
98 | 719.48 | 0.071948 | -2.953
99 | 698.6 | 0.06986 | -2.938
100 | 678.42 | 0.067842 | -2.923
101 | 659 | 0.0659 | -2.897
102 | 640.23 | 0.064023 | -2.882
103 | 622.09 | 0.062209 | -2.868
104 | 604.54 | 0.060454 | -2.854
105 | 587.57 | 0.058757 | -2.84
106 | 571.16 | 0.057116 | -2.826
107 | 555.28 | 0.055528 | -2.813
108 | 539.92 | 0.053992 | -2.799
109 | 525.05 | 0.052505 | -2.785
110 | 510.66 | 0.051066 | -2.772
111 | 496.73 | 0.049673 | -2.759
112 | 483.25 | 0.048325 | -2.745
113 | 470.2 | 0.04702 | -2.732
114 | 457.55 | 0.045755 | -2.719
115 | 445.31 | 0.044531 | -2.706
116 | 433.45 | 0.043345 | -2.693
117 | 421.96 | 0.042196 | -2.68
118 | 410.83 | 0.041083 | -2.667
119 | 400.04 | 0.040004 | -2.655
120 | 389.58 | 0.038958 | -2.642
121 | 379.45 | 0.037945 | -2.63
122 | 369.62 | 0.036962 | -2.617
123 | 360.1 | 0.03601 | -2.605
124 | 350.86 | 0.035086 | -2.593
125 | 341.9 | 0.03419 | -2.581
126 | 333.21 | 0.033321 | -2.568
127 | 324.78 | 0.032478 | -2.556
128 | 316.6 | 0.03166 | -2.545
129 | 308.66 | 0.030866 | -2.533
130 | 300.96 | 0.030096 | -2.521
131 | 293.49 | 0.029349 | -2.509
132 | 286.23 | 0.028623 | -2.498
133 | 279.19 | 0.027919 | -2.486
134 | 272.35 | 0.027235 | -2.475
135 | 265.7 | 0.02657 | -2.463
136 | 259.25 | 0.025925 | -2.452
137 | 252.99 | 0.025299 | -2.441
138 | 246.9 | 0.02469 | -2.43
139 | 240.99 | 0.024099 | -2.419
140 | 235.24 | 0.023524 | -2.408
141 | 229.66 | 0.022966 | -2.397
142 | 224.23 | 0.022423 | -2.386
143 | 218.96 | 0.021896 | -2.375
144 | 213.83 | 0.021383 | -2.364
145 | 208.84 | 0.020884 | -2.354
146 | 204 | 0.0204 | -2.343
147 | 199.28 | 0.019928 | -2.333
148 | 194.7 | 0.01947 | -2.322
149 | 190.24 | 0.019024 | -2.312
150 | 185.9 | 0.01859 | -2.302