## Curve 47
Temperature and Resistance Table
Curve 47
North Star Sensors
Resistance at 25 °C |  | (This is the only editable value)
| 100000 | Insert value between 10,000 Ω to 150,000 Ω for Curve 47
Temperature (°C) | Resistance (Ω) | Rt/R25 Ratio | NTC (% / °C)
-50 | 8337900 | 83.379 | -7.424
-49 | 7743261.407 | 77.4326 | -7.374
-48 | 7194637.798 | 71.9464 | -7.324
-47 | 6688205.616 | 66.8821 | -7.274
-46 | 6220479.798 | 62.2048 | -7.225
-45 | 5788282.044 | 57.8828 | -7.177
-44 | 5388712.223 | 53.8871 | -7.129
-43 | 5019122.583 | 50.1912 | -7.081
-42 | 4677094.483 | 46.7709 | -7.034
-41 | 4360417.389 | 43.6042 | -6.988
-40 | 4067069.892 | 40.6707 | -6.941
-39 | 3795202.563 | 37.952 | -6.896
-38 | 3543122.438 | 35.4312 | -6.85
-37 | 3309278.98 | 33.0928 | -6.805
-36 | 3092251.374 | 30.9225 | -6.761
-35 | 2890737.017 | 28.9074 | -6.717
-34 | 2703541.08 | 27.0354 | -6.673
-33 | 2529567.048 | 25.2957 | -6.63
-32 | 2367808.134 | 23.6781 | -6.587
-31 | 2217339.49 | 22.1734 | -6.544
-30 | 2077311.119 | 20.7731 | -6.502
-29 | 1946941.451 | 19.4694 | -6.461
-28 | 1825511.488 | 18.2551 | -6.419
-27 | 1712359.483 | 17.1236 | -6.378
-26 | 1606876.1 | 16.0688 | -6.338
-25 | 1508500 | 15.085 | -6.298
-24 | 1416713.827 | 14.1671 | -6.258
-23 | 1331040.54 | 13.3104 | -6.218
-22 | 1251040.08 | 12.5104 | -6.179
-21 | 1176306.312 | 11.7631 | -6.14
-20 | 1106464.255 | 11.0646 | -6.102
-19 | 1041167.532 | 10.4117 | -6.064
-18 | 980096.0499 | 9.801 | -6.026
-17 | 922953.882 | 9.2295 | -5.988
-16 | 869467.3213 | 8.6947 | -5.951
-15 | 819383.1071 | 8.1938 | -5.915
-14 | 772466.7986 | 7.7247 | -5.878
-13 | 728501.2857 | 7.285 | -5.842
-12 | 687285.4249 | 6.8729 | -5.806
-11 | 648632.7887 | 6.4863 | -5.771
-10 | 612370.5183 | 6.1237 | -5.735
-9 | 578338.2718 | 5.7834 | -5.7
-8 | 546387.2581 | 5.4639 | -5.666
-7 | 516379.3501 | 5.1638 | -5.631
-6 | 488186.2701 | 4.8819 | -5.597
-5 | 461688.8405 | 4.6169 | -5.564
-4 | 436776.296 | 4.3678 | -5.53
-3 | 413345.65 | 4.1335 | -5.497
-2 | 391301.1118 | 3.913 | -5.464
-1 | 370553.5504 | 3.7055 | -5.432
0 | 351020 | 3.5102 | -5.399
1 | 332622.8883 | 3.3262 | -5.367
2 | 315290.8603 | 3.1529 | -5.335
3 | 298956.8081 | 2.9896 | -5.304
4 | 283558.1764 | 2.8356 | -5.273
5 | 269036.6332 | 2.6904 | -5.241
6 | 255337.7648 | 2.5534 | -5.211
7 | 242410.7948 | 2.4241 | -5.18
8 | 230208.3241 | 2.3021 | -5.15
9 | 218686.0911 | 2.1869 | -5.12
10 | 207802.7493 | 2.078 | -5.09
11 | 197519.6622 | 1.9752 | -5.06
12 | 187800.7136 | 1.878 | -5.031
13 | 178612.1313 | 1.7861 | -5.002
14 | 169922.3249 | 1.6992 | -4.973
15 | 161701.7343 | 1.617 | -4.945
16 | 153922.6908 | 1.5392 | -4.916
17 | 146559.2873 | 1.4656 | -4.888
18 | 139587.2579 | 1.3959 | -4.86
19 | 132983.8671 | 1.3298 | -4.832
20 | 126727.8062 | 1.2673 | -4.805
21 | 120799.0976 | 1.208 | -4.778
22 | 115179.0052 | 1.1518 | -4.751
23 | 109849.9526 | 1.0985 | -4.724
24 | 104795.4453 | 1.048 | -4.697
25 | 100000 | 1 | -4.671
26 | 95449.0779 | 0.95449 | -4.645
27 | 91129.0227 | 0.91129 | -4.619
28 | 87027.0038 | 0.87027 | -4.593
29 | 83130.962 | 0.83131 | -4.567
30 | 79429.5603 | 0.7943 | -4.542
31 | 75912.1373 | 0.75912 | -4.517
32 | 72568.6641 | 0.72569 | -4.492
33 | 69389.7039 | 0.6939 | -4.467
34 | 66366.3745 | 0.66366 | -4.443
35 | 63490.3134 | 0.6349 | -4.418
36 | 60753.6452 | 0.60754 | -4.394
37 | 58148.951 | 0.58149 | -4.37
38 | 55669.24 | 0.55669 | -4.346
39 | 53307.9231 | 0.53308 | -4.322
40 | 51058.7879 | 0.51059 | -4.299
41 | 48915.9758 | 0.48916 | -4.276
42 | 46873.96 | 0.46874 | -4.253
43 | 44927.5257 | 0.44928 | -4.23
44 | 43071.7509 | 0.43072 | -4.207
45 | 41301.9889 | 0.41302 | -4.184
46 | 39613.8516 | 0.39614 | -4.162
47 | 38003.194 | 0.38003 | -4.14
48 | 36466.0999 | 0.36466 | -4.118
49 | 34998.8682 | 0.34999 | -4.096
50 | 33598 | 0.33598 | -4.074
51 | 32260.1753 | 0.3226 | -4.053
52 | 30982.2914 | 0.30982 | -4.031
53 | 29761.3863 | 0.29761 | -4.01
54 | 28594.6572 | 0.28595 | -3.989
55 | 27479.4514 | 0.27479 | -3.968
56 | 26413.2576 | 0.26413 | -3.947
57 | 25393.6976 | 0.25394 | -3.926
58 | 24418.5189 | 0.24419 | -3.906
59 | 23485.5875 | 0.23486 | -3.885
60 | 22592.8811 | 0.22593 | -3.865
61 | 21738.483 | 0.21738 | -3.845
62 | 20920.5759 | 0.20921 | -3.825
63 | 20137.4364 | 0.20137 | -3.805
64 | 19387.4299 | 0.19387 | -3.786
65 | 18669.0056 | 0.18669 | -3.766
66 | 17980.6919 | 0.17981 | -3.747
67 | 17321.0917 | 0.17321 | -3.728
68 | 16688.879 | 0.16689 | -3.709
69 | 16082.7944 | 0.16083 | -3.69
70 | 15501.6417 | 0.15502 | -3.671
71 | 14944.2846 | 0.14944 | -3.652
72 | 14409.6431 | 0.1441 | -3.634
73 | 13896.691 | 0.13897 | -3.616
74 | 13404.4525 | 0.13404 | -3.597
75 | 12932 | 0.12932 | -3.579
76 | 12478.451 | 0.12478 | -3.561
77 | 12042.9663 | 0.12043 | -3.543
78 | 11624.7471 | 0.11625 | -3.526
79 | 11223.0336 | 0.11223 | -3.508
80 | 10837.1021 | 0.10837 | -3.491
81 | 10466.2641 | 0.10466 | -3.473
82 | 10109.8635 | 0.1011 | -3.456
83 | 9767.2758 | 0.097673 | -3.439
84 | 9437.9057 | 0.094379 | -3.422
85 | 9121.1862 | 0.091212 | -3.405
86 | 8816.5769 | 0.088166 | -3.388
87 | 8523.5626 | 0.085236 | -3.372
88 | 8241.6521 | 0.082417 | -3.355
89 | 7970.3771 | 0.079704 | -3.339
90 | 7709.2909 | 0.077093 | -3.322
91 | 7457.9673 | 0.07458 | -3.306
92 | 7215.9996 | 0.07216 | -3.29
93 | 6982.9998 | 0.06983 | -3.274
94 | 6758.5975 | 0.067586 | -3.258
95 | 6542.4389 | 0.065424 | -3.243
96 | 6334.1865 | 0.063342 | -3.227
97 | 6133.5177 | 0.061335 | -3.212
98 | 5940.1244 | 0.059401 | -3.196
99 | 5753.7123 | 0.057537 | -3.181
100 | 5574 | 0.05574 | -3.166
101 | 5400.6347 | 0.054006 | -3.152
102 | 5233.4576 | 0.052335 | -3.137
103 | 5072.2216 | 0.050722 | -3.122
104 | 4916.6907 | 0.049167 | -3.107
105 | 4766.6391 | 0.047666 | -3.092
106 | 4621.8507 | 0.046219 | -3.077
107 | 4482.119 | 0.044821 | -3.063
108 | 4347.2462 | 0.043472 | -3.048
109 | 4217.0432 | 0.04217 | -3.034
110 | 4091.3289 | 0.040913 | -3.019
111 | 3969.93 | 0.039699 | -3.005
112 | 3852.6803 | 0.038527 | -2.991
113 | 3739.4211 | 0.037394 | -2.977
114 | 3630 | 0.0363 | -2.963
115 | 3524.2712 | 0.035243 | -2.949
116 | 3422.0948 | 0.034221 | -2.935
117 | 3323.3371 | 0.033233 | -2.922
118 | 3227.8697 | 0.032279 | -2.908
119 | 3135.5694 | 0.031356 | -2.894
120 | 3046.3184 | 0.030463 | -2.881
121 | 2960.0035 | 0.0296 | -2.868
122 | 2876.5162 | 0.028765 | -2.854
123 | 2795.7524 | 0.027958 | -2.841
124 | 2717.6123 | 0.027176 | -2.828
125 | 2642 | 0.02642 | -2.815
126 | 2568.8236 | 0.025688 | -2.802
127 | 2497.9949 | 0.02498 | -2.79
128 | 2429.4291 | 0.024294 | -2.777
129 | 2363.0449 | 0.02363 | -2.764
130 | 2298.7641 | 0.022988 | -2.752
131 | 2236.5118 | 0.022365 | -2.739
132 | 2176.2157 | 0.021762 | -2.727
133 | 2117.8068 | 0.021178 | -2.714
134 | 2061.2184 | 0.020612 | -2.702
135 | 2006.3866 | 0.020064 | -2.69
136 | 1953.25 | 0.019533 | -2.678
137 | 1901.7494 | 0.019017 | -2.666
138 | 1851.8281 | 0.018518 | -2.654
139 | 1803.4314 | 0.018034 | -2.642
140 | 1756.5069 | 0.017565 | -2.631
141 | 1711.0038 | 0.01711 | -2.619
142 | 1666.8738 | 0.016669 | -2.607
143 | 1624.0699 | 0.016241 | -2.596
144 | 1582.5472 | 0.015825 | -2.584
145 | 1542.2624 | 0.015423 | -2.573
146 | 1503.1737 | 0.015032 | -2.562
147 | 1465.2411 | 0.014652 | -2.55
148 | 1428.4258 | 0.014284 | -2.539
149 | 1392.6908 | 0.013927 | -2.528
150 | 1358 | 0.01358 | -2.517